## Feuil1
Détermination des fonctions de l'autoradio: Calcul et expérimentation | [8 empty] | Récapitulatif hardware tensions et résistances
DESCRIPTION | TRIGGERS | [7 empty] | Tension Trig | 5
| WIRE 1 |  |  |  | WIRE 2 |  |  |  | Tension Out | 12
Valeur_Ohm | 10 | 57 | 125 | 285 | 10 | 57 | 125 | 285 | Res Trig | 470
Valeur_V | 4.8958 | 4.4592 | 3.9496 | 3.1126 | 4.8958 | 4.4592 | 3.9496 | 3.1126 | Res Out | 10000
FONCTION_IN | VOL- | VOL+ | NEXT | PREV | MODE | MEM- | MEM+ | MUTE
FONCTION_OUT | VOL- | VOL+ | NEXT | PREV | SOURCE | DISPLAY | DISPLAY | PLAY/PAUSE
Valeur_Ohm | 20000 | 13500 | 7500 | 10000 | 175 | 5500 | 5500 | 2500 | Récapitulatif répartition EEPROM
Valeur_V | 4 | 5.1064 | 6.8571 | 6 | 11.7936 | 7.7419 | 7.7419 | 9.6 |  | 0 | 2 | 6 | 10 | 14 | 18 | 22 | 26 | 30 | 34
Valuer_V_Calc | 2.182 | 1.86 | 1.428 | 1.631 | 0.664 | 1.236 | 1.236 | 0.881 | EEPROM | MAGICWORD | VOLM | VOLP | NEXT | PREV | FNC1 | FNC2 | FNC3 | FNC4 | WIRES
| SOURCE | PLAYPAUSE | DISPLAY | NEXT | PREVIOUS | VOLUME+ | VOLUME-
RECAP (Ω) | 1000 | 2500 | 5500 | 7500 | 10000 | 13500 | 20000
MESURES (V) |  |  |  | 1.27 | 1.5 | 1.825 | 2.1
|  |  |  | 1.5 | 1.825 | 2.1 | 2.35
moy Mesures |  |  |  | 1.385 | 1.6625 | 1.9625 | 2.225
DIFF RECAP |  | 0.4 | 0.45455 | 0.73333 | 0.75 | 0.74074 | 0.675
DIFF MES |  |  |  |  | 0.82192 | 0.86905 | 0.89362
RECAP/MES | #DIV/0! | #DIV/0! | #DIV/0! | 5415.1625 | 6015.0376 | 6878.9809 | 8988.764
Chute Th | 0.164 | 0.3814 | 0.73633 | 0.9283 | 1.131 | 1.3625 | 1.6821
|  |  |  | 0.4567 | 0.53147 | 0.60004 | 0.54295
Tensions calculées Moyenne offset | 0.664 | 0.8814 | 1.2363 | 1.4283 | 1.631 | 1.8625 | 2.1821